## Hoja 1
SAB020 | Ud |  | Bañera de acero "ROCA".
Bañera rectangular de chapa de acero, modelo Contesa "ROCA", color Blanco, de 1700x700x400 mm, equipada con grifería monomando mural para baño/ducha, con cartucho cerámico, acabado cromado, modelo Thesis. Incluso silicona para sellado de juntas.
Código |  | Unidad |  | Descripción | Rendimiento | Precio unitario | Importe
1 |  |  |  | Materiales
mt30bcr009a |  | Ud |  | Bañera rectangular de chapa de acero, modelo Contesa "ROCA", color Blanco, de 1700x700x400 mm, según UNE-EN 14516. | 1 | 137.06 | 137.06
mt31gmo024a |  | Ud |  | Grifería monomando mural para baño/ducha, con cartucho cerámico, acabado cromado, modelo Thesis "ROCA", compuesta de mezclador de baño/ducha con caño y soporte de ducha integrado, inversor automático baño/ducha y equipo de ducha formado por mango de ducha y flexible de 1,70 m de latón cromado, según UNE-EN 1287. | 1 | 404.6 | 404.6
mt30dba020 |  | Ud |  | Desagüe automático de latón-cobre para bañera, acabado cromado. | 1 | 126.08 | 126.08
mt30www005 |  | Ud |  | Cartucho de 300 ml de silicona ácida monocomponente, fungicida, para sellado de juntas en ambientes húmedos. | 0.036 | 7.5 | 0.27
[5 empty] | Subtotal materiales: |  | 668.01
2 |  |  |  | Mano de obra
mo008 |  | h |  | Oficial 1ª fontanero. | 1.246 | 22.74 | 28.33
[5 empty] | Subtotal mano de obra: |  | 28.33
3 |  |  |  | Costes directos complementarios
|  | % |  | Costes directos complementarios | 2 | 696.34 | 13.93
Coste de mantenimiento decenal: 333,83€ en los primeros 10 años. |  |  |  |  | Costes directos (1+2+3): |  | 710.27