## Hoja 1
SCF010 | Ud |  | Fregadero.
Fregadero de acero inoxidable para instalación en encimera, modelo J-45 "ROCA", de 1 cubeta, de 450x490x155 mm, con válvula de desagüe, para encimera de cocina, equipado con grifo mezclador monomando de repisa para fregadero, de caño alto giratorio superior, acabado cromado, con cartucho cerámico, modelo Monodin "ROCA", con aireador y enlaces de alimentación flexibles, válvula con desagüe y sifón. Incluso conexión a las redes de agua fría y caliente y a la red de evacuación existentes, fijación del aparato y sellado con silicona.
Código |  | Unidad |  | Descripción | Rendimiento | Precio unitario | Importe
1 |  |  |  | Materiales
mt30fxr100aa |  | Ud |  | Fregadero de acero inoxidable para instalación en encimera, modelo J-45 "ROCA", de 1 cubeta, de 450x490x155 mm, con válvula de desagüe. | 1 | 129.92 | 129.92
mt31gmo300a |  | Ud |  | Grifo mezclador monomando de repisa para fregadero, de caño alto giratorio superior, acabado cromado, con cartucho cerámico, modelo Monodin "ROCA", con aireador y enlaces de alimentación flexibles, según UNE-EN 200. | 1 | 140 | 140
mt30lla030 |  | Ud |  | Llave de regulación de 1/2", para fregadero o lavadero, acabado cromado. | 2 | 20.32 | 40.64
mt30sif020a |  | Ud |  | Sifón botella sencillo de 1 1/2" para fregadero de 1 cubeta, con válvula extensible. | 1 | 4.07 | 4.07
[5 empty] | Subtotal materiales: |  | 314.63
2 |  |  |  | Mano de obra
mo008 |  | h |  | Oficial 1ª fontanero. | 0.764 | 22.74 | 17.37
mo107 |  | h |  | Ayudante fontanero. | 0.587 | 20.98 | 12.32
[5 empty] | Subtotal mano de obra: |  | 29.69
3 |  |  |  | Costes directos complementarios
|  | % |  | Costes directos complementarios | 2 | 344.32 | 6.89
Coste de mantenimiento decenal: 245,85€ en los primeros 10 años. |  |  |  |  | Costes directos (1+2+3): |  | 351.21